## formule di Sadovsky
esplosione di TNT (in condizioni atmosferiche standard)
valori realistici per sovrapressioni inferiori a 10 atm e per distanze non molto prossime all’origine del fronte d’onda.
introdurre solo i valori relativi a massa TNT ( m ) e distanza ( r )
|  |  |  | m = kg | r = mt
|  |  |  | 1.373 | 1
| Δp1 (atm)= | 13.3308 | sovrapressione in aria senza ostacoli
TNT equivalente per 1 kg di PETN - fattore di conversione 1.373
valori sulla superficie terrestre
| Δp1 (atm) = | 23.1015 | sovrapressione sulla superficie terrestre
| τ+ (msec) = | 1.3705 | durata della fase positiva
| D (m/s) = | 1200.3732 | velocità del fronte d'urto in aria senza ostacoli
|  | 1553.1461 | velocità del fronte d'urto sulla superficie terrestre
| u1 (m/s )= | 917.5409 | velocità dei gas dietro il fronte d'urto in aria senza ostacoli
|  | 1228.8923 | velocità dei gas dietro il fronte d'urto sulla superficie terrestre
| c1 (m/s) = | 622.257 | velocità del suono nell’onda del fronte d'urto in aria senza ostacoli
|  | 758.9291 | velocità del suono nell’onda del fronte d'urto sulla superficie terrestre
| T1 (°K) = | 964.66 | temperatura dei gas nell’onda del fronte d'urto in aria senza ostacoli
|  | 1434.951 | temperatura dei gas nell’onda del fronte d'urto sulla superficie terrestre